## ORÇAMENTO
MODELO DE PLANILHA
ITEM | DISCRIMINAÇÃO DOS SERVIÇOS | UNID. | QUANT | CUSTO GERAL
|  |  |  | UNITÁRIO (R$) | TOTAL (R$)
1. | SERVIÇOS PRELIMINARES
1.1 | MOBILIZAÇÃO | und. | 1 | 0 | 0
1.2 | PLACA DA OBRA EM CHAPA DE AÇO GALVANIZADO | m² | 2 | 0 | 0
1.3 | SINALIZAÇÃO COM FITA FIXADA EM CONE PLÁSTICO, INCLUINDO CONE | m | 50 | 0 | 0
1.4 | LOCAÇÃO DE ANDAIME METÁLICO TUBULAR DE ENCAIXE, TIPO TORRE, COM LARGURA DE 1 A 1,5 M E ALTURA DE 1,0M | m | 210 | 0 | 0
1.5 | MONTAGEM E DESMONTAGEM DE ANDAIME TUBULAR TIPO TORRE (EXCLUSIVE ANDAIME E LIMPEZA) | m | 70 | 0 | 0
2. | RETIRADA, REPARO E RECOLOCAÇÃO DO FORRO DE PVC
2.1 | REMOÇÃO DE FORROS DE DRYWALL, PVC, FIBROMINERAL, DE FORMA MANUAL COM REAPROVEITAMENTO | M² | 183.64 | 0 | 0
2.2 | REINSTALAÇÃO DE FORRO DE PVC, LISO, PARA AMBIENTES COMERCIAIS, INCLUSIVE FIXAÇÃO, COM REAPROVEITAMENTO DE PEÇAS | M² | 183.64 | 0 | 0
2.3 | REMOÇÃO DE FORROS DE DRYWALL, PVC, FIBROMINERAL, DE FORMA MANUAL SEM REAPROVEITAMENTO | M² | 71.06 | 0 | 0
2.4 | FORRO DE PVC, LISO, PARA AMBIENTES COMERCIAIS, INCLUSIVE FIXAÇÃO, SEM REAPROVEITAMENTO DE PEÇAS | M² | 71.06 | 0 | 0
3. | TELA DE PROTEÇÃO
3.1 | FORNECIMENTO E INSTALAÇÃO DE TELAS EM MALHAS QUADRANGULARES EM ARAMES DE ZINCAGEM PESADA, COM CAMADA MÍNIMA DE ZINCO 240 A 290 G/M2, GALVANIZADA A FOGO, REVESTIDOS EM PVC NAS CORES VERDE OU PRETA. MALHA 1,5 CM COM 1’’ (POLEGADA), FIO 16 (1,65 MM, INCLUINDO ESTRUTURA DE FIXAÇÃO COM PINTURA. | M² | 34.03 | 0 | 0
4. | TRATAMENTO DA ESTRUTURA METÁLICA
4.1 | LIXAMENTO MANUAL DE SUPERFÍCIES METÁLICAS EM OBRA | M² | 421.45 | 0 | 0
4.2 | SUBSTITUIÇÃO DA ESTRUTURA METÁLICA | KG | 337.16 | 0 | 0
4.3 | PINTURA COM TINTA ALQUÍDICA DE FUNDO E ACABAMENTO (ESMALTE SINTÉTICO GRAFITE) APLICADA A ROLO OU PINCEL SOBRE SUPERFÍCIES METÁLICAS (EXCETO PERFIL) EXECUTADO EM OBRA (DUAS DEMÃOS). AF_01/2020 | M² | 421.45 | 0 | 0
5. | REVISÃO DO TELHADO
5.1 | APLICAÇÃO DE PU NOS FUROS E PARAFUSOS DO TELHADO | M² | 4000 | 0 | 0
6. | PLATIBANDA
6.1 | FORNECIMENTO E INSTALAÇÃO DE TELHAS METÁLICAS EM PLATIBANDA, INCLUINDO ESTRUTURA DE FIXAÇÃO | M² | 37.24 | 0 | 0
7. | LIMPEZA, COLETA E CARGA DE ENTULHO
7.1 | CARGA MANUAL DE ENTULHO EM CAMINHÃO BASCULANTE 6 M³ | M³ | 12 | 0 | 0
7.2 | LIMPEZA FINAL DA OBRA | M² | 421.45 | 0 | 0
7.3 | DESMOBILIZAÇÃO | UNID. | 1 | 0 | 0
8. | ACOMPANHAMENTO DOS SERVIÇOS
8.1 | ENGENHEIRO CIVIL JÚNIOR | H | 90 | 0 | 0
|  |  |  | CUSTO TOTAL | 0
|  |  |  | BDI | 0
|  |  |  | PREÇO TOTAL | 0
COMPOSIÇÃO DE BENEFÍCIOS E DESPESAS INDIRETAS (BDI)
|  | # | SERVIÇOS |  | %
|  | 1 | RISCOS E IMPREVISTOS |  | 0%
|  | 2 | DESPESAS FINANCEIRAS |  | 0%
|  | 3 | SEGURO + GARANTIA |  | 0%
|  | 4 | ADMINISTRAÇÃO CENTRAL |  | 0%
|  | 5 | LUCRO |  | 0%
|  | 6 | TRIBUTOS |  | 0%
|  |  | ISSQN | 0%
|  |  | COFINS | 0%
|  |  | PIS | 0%
|  | TOTAL | BDI |  | 0%